## DVB-S CALCULATOR
DVB-S BITRATE CALCULATOR
| 9 | 8 | 7 | 6 | 5 | 3 | 2 | 3 | 1
| 10 | 9 | 8 | 7 | 6 | 4 | 3 | 5 | 2
SR | 30000 | 30000 | 30000 | 30000 | 30000 | 30000 | 30000 | 30000 | 30000
FEC | 0.9 | 0.88889 | 0.875 | 0.85714 | 0.83333 | 0.75 | 0.66667 | 0.6 | 0.5
QPSK | 49764.7059 | 49150.3268 | 48382.3529 | 47394.958 | 46078.4314 | 41470.5882 | 36862.7451 | 33176.4706 | 27647.0588
8PSK | 74647.0588 | 73725.4902 | 72573.5294 | 71092.437 | 69117.6471 | 62205.8824 | 55294.1176 | 49764.7059 | 41470.5882
8PSK | 74647.0588 | 73725.4902 | 72573.5294 | 71092.437 | 69117.6471 | 62205.8824 | 55294.1176 | 49764.7059 | 41470.5882
| SR | 30000
Enter SR Above
4076
Mode
Spectral
efficiency
Gpilots
Spectral
efficiency
Gno-pilots
Ideal Es/N0
(dB)
for
DECFRAME
length=16200
ideal
Eb/No
(dB)
pilots
ideal
Eb/No
(dB) nopilots
Bandlimite
d Shannon
Bound (no
pilots)
Eb/No (dB)
QPSK 2/5 0.744564 0.760928 -0.1 1.18 1.09 -0.40
QPSK 3/5 1.131661 1.156532 2.43 1.89 1.80 0.26
QPSK 2/3 1.260693 1.288400 3.3 2.29 2.20 0.49
QPSK 3/4 1.389725 1.420269 4.23 2.80 2.71 0.72
QPSK 4/5 1.475747 1.508181 4.88 3.19 3.10 0.87
QPSK 5/6 1.561768 1.596093 5.38 3.44 3.35 1.03
QPSK 8/9 1.690800 1.727961 6.4 4.12 4.02 1.27
8PSK 3/5 1.692033 1.725319 5.7 3.42 3.33 1.26
8PSK 2/3 1.884959 1.922040 6.82 4.07 3.98 1.62
8PSK 3/4 2.077885 2.118761 8.11 4.93 4.85 1.98
8PSK 5/6 2.335120 2.381056 9.55 5.87 5.78 2.47
8PSK 8/9 2.528046 2.577778 10.89 6.86 6.78 2.85
16APSK 2/3 2.505223 2.548792 9.17 5.18 5.11 2.80
16APSK 3/4 2.761633 2.809662 10.41 6.00 5.92 3.30
16APSK 4/5 2.932574 2.983575 11.23 6.56 6.48 3.65
16APSK 5/6 3.103514 3.157488 11.81 6.89 6.82 4.00
16APSK 8/9 3.359924 3.418357 13.09 7.83 7.75 4.53

## DVB-S2 CALCULATOR
DVBS-2 BIT RATE CALCULATOR
Packet Size |  | 188 |  | 188
FEC Frame Size |  | Normal | nldpc | 64800 | 1
FEC |  | 9/10 |  |  | 11
Modulation |  | 8PSK |  | 3 | 2
Pilot |  | OFF |  | 0 | 1
Symbol Rate |  | 4.444 | Msps
188
KBCH |  | 58192 | [5 empty] | 11.9064
Slots |  | 240
Bit Rate: |  | 11.9064 | Mbps
Byte Rate: |  | 1.4883 | MBps
720
240
| Pkt Size | Frame Size | nldpc | VALID FEC RATES vs MODULATION |  |  |  |  | Kbch |  | Mod. | Pilot
|  |  |  | QPSK | 8PSK | 16APSK | 32APSK | Selected | Normal | Short
1 | 187 | Normal | 64800 | 1/4 | - | - | - | - | 16008 | 3072 | QPSK | Off
2 | 188 | Short | 16200 | 1/3 | - | - | - | - | 21408 | 5232 | 8PSK | On
3 | 204 |  |  | 2/5 | - | - | - | - | 25728 | 6312 | 16APSK
4 |  |  |  | 1/2 | - | - | - | - | 32208 | 7032 | 32APSK
5 |  |  |  | 3/5 | 3/5 | - | - | 3/5 | 38688 | 9552
6 |  |  |  | 2/3 | 2/3 | 2/3 | - | 2/3 | 43040 | 10632
7 |  |  |  | 3/4 | 3/4 | 3/4 | 3/4 | 3/4 | 48408 | 11712
8 |  |  |  | 4/5 | - | 4/5 | 4/5 | - | 51648 | 12432
9 |  |  |  | 5/6 | 5/6 | 5/6 | 5/6 | 5/6 | 53840 | 13152
10 |  |  |  | 8/9 | 8/9 | 8/9 | 8/9 | 8/9 | 57472 | 14232
11 |  |  |  | 9/10 | 9/10 | 9/10 | 9/10 | 9/10 | 58192 | N/A
en_302307v010301p.pdf
page 21 22
1 | 1/4 | 1 | 16APSK | 3 | QPSK | 1
2 | 1/3 | 2 | 32APSK | 4 | 8PSK | 2
3 | 2/5 | 3 | 8PSK | 2 | 16APSK | 3
4 | 1/2 | 4 | QPSK | 1 | 32APSK | 4
5 | 3/5 | 5 |  | 5 |  | 5
6 | 2/3 | 6 |  | 6 |  | 6
7 | 3/4 | 7 |  | 7 |  | 7
8 | 4/5 | 8 |  | 8 |  | 8
9 | 5/6 | 9 |  | 9 |  | 9
10 | 8/9 | 10 |  | 10 |  | 10
11 | 9/10 | 11 |  | 11 |  | 11
Table 5a: Coding parameters (for normal FECFRAME nldpc = 64 800)
LDPC
code
BCH Uncoded
Block Kbch
BCH coded block Nbch
LDPC Uncoded Block kldpc
BCH
t-error correction
LDPC Coded Block
nldpc
1/4 16 008 16 200 12 64 800
1/3 21 408 21 600 12 64 800
2/5 25 728 25 920 12 64 800
1/2 32 208 32 400 12 64 800
3/5 38 688 38 880 12 64 800
2/3 43 040 43 200 10 64 800
3/4 48 408 48 600 12 64 800
4/5 51 648 51 840 12 64 800
5/6 53 840 54 000 10 64 800
8/9 57 472 57 600 8 64 800
9/10 58 192 58 320 8 64 800
Table 5b: Coding parameters (for short FECFRAME nldpc = 16 200)
LDPC
Code
identifier
BCH Uncoded
Block Kbch
BCH coded block Nbch
LDPC Uncoded Block kldpc
BCH
t-error
correction
Effective
LDPC Rate
kldpc/16 200
LDPC Coded
Block
nldpc
1/4 3 072 3 240 12 1/5 16 200
1/3 5 232 5 400 12 1/3 16 200
2/5 6 312 6 480 12 2/5 16 200
1/2 7 032 7 200 12 4/9 16 200
3/5 9 552 9 720 12 3/5 16 200 |  |  |  |  | .
2/3 10 632 10 800 12 2/3 16 200
3/4 11 712 11 880 12 11/15 16 200
4/5 12 432 12 600 12 7/9 16 200
5/6 13 152 13 320 12 37/45 16 200
8/9 14 232 14 400 12 8/9 16 200
9/10 NA NA NA NA NA
Table 11: S = number of SLOTs (M = 90 symbols) per XFECFRAME
|  | nldpc = 64 800 |  |  | nldpc = 16 200
|  | (normal frame) |  |  | (short frame)
|  | ηMOD (bit/s/Hz) | S | η % no-pilot | S | η % no-pilot
| QPSK | 2 | 360 | 99.72 | 90 | 98.9 |  |  | 2 360 99,72 90 98,90
| 8PSK | 3 | 240 | 99.59 | 60 | 98.36 |  |  | 3 240 99,59 60 98,36
| 16APSK | 4 | 180 | 99.45 | 45 | 97.83 |  |  | 4 180 99,45 45 97,83
| 32APSK | 5 | 144 | 99.31 | 36 | 97.3 |  |  | 5 144 99,31 36 97,30